## ESP32S Pin Summary
Chân | Tên | Chức năng chính | Ghi chú sử dụng
1 | EN | Reset/Enable chip | Dùng để reset ESP32
2 | GPIO36 (VP) | ADC1_CH0, RTC, Input-only | Chỉ Input, không PWM/I2C
3 | GPIO39 (VN) | ADC1_CH3, RTC, Input-only | Chỉ Input
4 | GPIO34 | ADC1_CH6, RTC, Input-only | Chỉ Input
5 | GPIO35 | ADC1_CH7, RTC, Input-only | Chỉ Input
6 | GPIO32 | ADC1_CH4, Touch T9, RTC | Khuyên dùng cho ADC/Touch
7 | GPIO33 | ADC1_CH5, Touch T8, RTC | Khuyên dùng cho ADC/Touch
8 | GPIO25 | ADC2_CH8, DAC1, PWM | Có DAC xuất analog
9 | GPIO26 | ADC2_CH9, DAC2, PWM | Có DAC xuất analog
10 | GPIO27 | ADC2_CH7, Touch T7, PWM | Khuyên dùng
11 | GPIO14 | ADC2_CH6, Touch T6, HSPI_CLK, PWM | Khuyên dùng
12 | GPIO12 | ADC2_CH5, Touch T5, HSPI_MISO | Boot strapping, cẩn thận khi dùng
13 | GND | Ground | Nối đất
14 | GPIO13 | ADC2_CH4, Touch T4, HSPI_MOSI, PWM | Khuyên dùng
15 | GPIO9 | SD2 (Flash nội bộ) | Không nên dùng
16 | GPIO10 | SD3 (Flash nội bộ) | Không nên dùng
17 | GPIO11 | CMD (Flash nội bộ) | Không nên dùng
18 | GPIO6 | CLK (Flash nội bộ) | Không nên dùng
19 | GPIO7 | SD0 (Flash nội bộ) | Không nên dùng
20 | GPIO8 | SD1 (Flash nội bộ) | Không nên dùng
21 | GPIO0 | ADC2_CH1, Touch T1, Boot mode, PWM | Boot pin, tránh kéo xuống GND
22 | GPIO2 | ADC2_CH2, Touch T2, Boot pin, PWM | Boot pin, hạn chế dùng
23 | GPIO4 | ADC2_CH0, Touch T0, PWM | Khuyên dùng
24 | GPIO15 | ADC2_CH3, Touch T3, HSPI_CS0 | Boot pin, cẩn thận khi dùng
25 | GPIO16 | UART2_RX, PWM | Khuyên dùng
26 | GPIO17 | UART2_TX, PWM | Khuyên dùng
27 | GPIO5 | VSPI_CS0, PWM | Khuyên dùng
28 | GPIO18 | VSPI_CLK, PWM | Khuyên dùng
29 | GPIO19 | VSPI_MISO, PWM | Khuyên dùng
30 | GPIO21 | I2C SDA, PWM | Chân SDA mặc định
31 | GPIO22 | I2C SCL, PWM | Chân SCL mặc định
32 | GPIO23 | VSPI_MOSI, PWM | Khuyên dùng
33 | GPIO1 (TX0) | UART0 TX | Dùng cho Serial debug, tránh dùng
34 | GPIO3 (RX0) | UART0 RX | Dùng cho Serial debug, tránh dùng
37 | 3V3 | Nguồn 3.3V | Nguồn chính cho module
38 | 5V | Nguồn 5V từ USB | Nguồn cấp từ USB/VIN