## ESP32S Pinout
Chân | Tên | Chức năng
1 | EN | Reset/Enable chip
2 | GPIO36 (VP) | ADC1_CH0, Input-only, RTC
3 | GPIO39 (VN) | ADC1_CH3, Input-only, RTC
4 | GPIO34 | ADC1_CH6, Input-only, RTC
5 | GPIO35 | ADC1_CH7, Input-only, RTC
6 | GPIO32 | ADC1_CH4, Touch T9, RTC
7 | GPIO33 | ADC1_CH5, Touch T8, RTC
8 | GPIO25 | ADC2_CH8, DAC1, PWM
9 | GPIO26 | ADC2_CH9, DAC2, PWM
10 | GPIO27 | ADC2_CH7, Touch T7, PWM
11 | GPIO14 | ADC2_CH6, Touch T6, HSPI_CLK, PWM
12 | GPIO12 | ADC2_CH5, Touch T5, HSPI_MISO, Strapping pin
13 | GND | Ground
14 | GPIO13 | ADC2_CH4, Touch T4, HSPI_MOSI, PWM
15 | GPIO9 | SD2 (dùng nội bộ Flash, tránh dùng)
16 | GPIO10 | SD3 (dùng nội bộ Flash, tránh dùng)
17 | GPIO11 | CMD (dùng nội bộ Flash, tránh dùng)
18 | GPIO6 | CLK (dùng nội bộ Flash, tránh dùng)
19 | GPIO7 | SD0 (dùng nội bộ Flash, tránh dùng)
20 | GPIO8 | SD1 (dùng nội bộ Flash, tránh dùng)
21 | GPIO0 | ADC2_CH1, Touch T1, Boot mode, PWM
22 | GPIO2 | ADC2_CH2, Touch T2, Boot strapping pin, PWM
23 | GPIO4 | ADC2_CH0, Touch T0, PWM
24 | GPIO15 | ADC2_CH3, Touch T3, HSPI_CS0, Boot strapping
25 | GPIO16 | UART2_RX, PWM
26 | GPIO17 | UART2_TX, PWM
27 | GPIO5 | VSPI_CS0, PWM
28 | GPIO18 | VSPI_CLK, PWM
29 | GPIO19 | VSPI_MISO, PWM
30 | GPIO21 | I2C SDA, PWM
31 | GPIO22 | I2C SCL, PWM
32 | GPIO23 | VSPI_MOSI, PWM
33 | GPIO1 (TX0) | UART0 TX (USB, Serial debug)
34 | GPIO3 (RX0) | UART0 RX (USB, Serial debug)
35 | GPIO20 | Không phổ biến trên DevKit V1
36 | GPIO24 | Không phổ biến trên DevKit V1
37 | 3V3 | Nguồn 3.3V
38 | 5V | Nguồn 5V từ USB